## Ведомость объемов работ 5 граф
ВЕДОМОСТЬ ОБЪЕМОВ РАБОТ
улавливающей сети безопасности типа «А» на опоры типа «С» на участках горнолыжной трассы №9-А
№ пп | Наименование | Ед. изм. | Кол. | Примечание
1 | 2 | 3 | 4 | 5
Раздел 1.
1 | Разработка грунта экскаваторами типа "ATLAS", "VOLVO", "KOMATSU", "HITACHI", "LIEBHER" с ковшом вместимостью 0,5 (0,5-0,63) м3, группа грунтов 5 | 1000 м3 грунта | 0.054
2 | Монтаж стоек | 1 т конструкций | 0.66
3 | Монтаж сетки | 1 м2 | 1793.75
4 | Заполнение металлических корзин камнями | 100 м3 камня в деле | 0.54
5 | "LISKI" Система безопасности сети тип А на опорах "С": 9 опор, высота 7 метров, сеть высотой 4 m, ячейкой 70х70mm, включая весь необходимый такелаж для монтажа, с базами в виде металлических корзин, без скользящей сети.(КУРС ЕВРО на 21.09.2018г. 78,08руб.) | мп | 200
6 | "LISKI" Система безопасности сети тип А на опорах "С": 7 опор, высота 7 метров, сеть высотой 4 m, ячейкой 70х70mm, включая весь необходимый такелаж для монтажа, с базами в виде металлических корзин, без скользящей сети.(КУРС ЕВРО на 21.09.2018г. 78,08руб.) | мп | 150
7 | Корзины с закладными анкерами для установки опор сетей безопасности | шт | 16
8 | Сетка скользящая из PVC тесненный низ - модель "WORLD CUP" - ячея 8мм, стандартный размер 25 м х h.1,125 m цвет красный ( или синий по запросу ) -цена за квадратный метр. | 1 м2 | 393.75
9 | Петля для крепления скользящих сеток, высота 17 см., с шариком. | шт | 350