## Ведомость объемов работ 6 граф
ВЕДОМОСТЬ ОБЪЕМОВ РАБОТ №
Общестроительные работы
Горнолыжный комплекс "Бобровый лог": спортивно-тренерский блок, устройство системы видеотрансляции. Подпорные стены
№ пп | Наименование | Ед. изм. | Кол. | Ссылка на чертеж, спецификации | Формула расчетов, расчет объемов работ и расхода материалов
1 | 2 | 3 | 4 | 5 | 6
Подпорные стены из буронабивных свай
Сваи d900 мм
1 | Устройство буронабивных свай L = 13500 мм, d = 900 мм из бетона кл. В30, армированных сталью класса А-III, A-I и листовой сталью по ГОСТ 103-2006 | шт. | 74 | П-08-15-1-КР2.1, л. 4
| Объем бетона кл. В30 (на 1 сваю) | м3 | 8,6 | П-11-15-КР4.1, л. 13
| Горячекатаная арматурная сталь периодического профиля класса А-III, диаметром 36 мм (на 1 сваю) | кг | 1823,04 | П-11-15-КР4.1, л. 13 | 1403,68+342,56+76,8
| Горячекатаная арматурная сталь периодического профиля класса А-I, диаметром 10 мм (на 1 сваю) | кг | 93,57 | П-11-15-КР4.1, л. 13 | 76,94+13,57+3,06
| Листовая сталь по ГОСТ 103-2006 (на 1 сваю) | кг | 192,34 | П-11-15-КР4.1, л. 13 | 76,94+38,46+76,94
2 | Устройство буронабивных свай L = 10000 мм, d = 900 мм из бетона кл. В30, армированных сталью класса А-III, A-I и листовой сталью по ГОСТ 103-2006 | шт. | 9 | П-08-15-1-КР2.1, л. 4
| Объем бетона кл. В30 (на 1 сваю) | м3 | 6,5 | П-11-15-КР4.1, л. 14
| Горячекатаная арматурная сталь периодического профиля класса А-III, диаметром 32 мм (на 1 сваю) | кг | 513,84 | П-11-15-КР4.1, л. 14
| Горячекатаная арматурная сталь периодического профиля класса А-I, диаметром 10 мм (на 1 сваю) | кг | 70,89 | П-11-15-КР4.1, л. 14 | 68,85+2,04
| Листовая сталь по ГОСТ 103-2006 (на 1 сваю) | кг | 115,4 | П-11-15-КР4.1, л. 14 | 76,94+38,46
Сваи d600 мм
3 | Устройство буронабивных свай L = 10000 мм, d = 600 мм из бетона кл. В25, армированных сталью класса А-III, A-I и листовой сталью по ГОСТ 103-2006 | шт. | 77 | П-08-15-1-КР2.1, л. 4
| Объем бетона кл. В25 (на 1 сваю) | м3 | 2,8 | П-11-15-КР4.1, л. 15
| Горячекатаная арматурная сталь периодического профиля класса А-III, диаметром 22 мм (на 1 сваю) | кг | 242,64 | П-11-15-КР4.1, л. 15
| Горячекатаная арматурная сталь периодического профиля класса А-I, диаметром 10 мм (на 1 сваю) | кг | 43,6 | П-11-15-КР4.1, л. 15 | 41,56+2,04
| Листовая сталь по ГОСТ 103-2006 (на 1 сваю) | кг | 70,2 | П-11-15-КР4.1, л. 15 | 46,8+23,4
4 | Устройство буронабивных свай L = 8000 мм, d = 600 мм из бетона кл. В25, армированных сталью класса А-III, A-I и листовой сталью по ГОСТ 103-2006 | шт. | 46 | П-08-15-1-КР2.1, л. 4
| Объем бетона кл. В25 (на 1 сваю) | м3 | 2,3 | П-11-15-КР4.1, л. 16
| Горячекатаная арматурная сталь периодического профиля класса А-III, диаметром 22 мм (на 1 сваю) | кг | 195,04 | П-11-15-КР4.1, л. 16
| Горячекатаная арматурная сталь периодического профиля класса А-I, диаметром 10 мм (на 1 сваю) | кг | 35,47 | П-11-15-КР4.1, л. 16 | 33,43+2,04
| Листовая сталь по ГОСТ 103-2006 (на 1 сваю) | кг | 58,5 | П-11-15-КР4.1, л. 16 | 46,8+11,7
5 | Устройство буронабивных свай L = 6000 мм, d = 600 мм из бетона кл. В25, армированных сталью класса А-III, A-I и листовой сталью по ГОСТ 103-2006 | шт. | 155 | П-08-15-1-КР2.1, л. 4
| Объем бетона кл. В25 (на 1 сваю) | м3 | 1,7 | П-11-15-КР4.1, л. 17
| Горячекатаная арматурная сталь периодического профиля класса А-III, диаметром 16 мм (на 1 сваю) | кг | 78,08 | П-11-15-КР4.1, л. 17
| Горячекатаная арматурная сталь периодического профиля класса А-I, диаметром 10 мм (на 1 сваю) | кг | 25,62 | П-11-15-КР4.1, л. 17 | 24,09+1,53
| Листовая сталь по ГОСТ 103-2006 (на 1 сваю) | кг | 58,5 | П-11-15-КР4.1, л. 17 | 46,8+11,7
Сваи d320 мм
6 | Устройство буронабивных свай L = 6000 мм, d = 320 мм из бетона кл. В25, армированных сталью класса А-III, A-I и листовой сталью по ГОСТ 103-2006 | шт. | 28 | П-08-15-1-КР2.1, л. 4
| Объем бетона кл. В25 (на 1 сваю) | м3 | 0,5 | П-11-15-КР4.1, л. 18
| Горячекатаная арматурная сталь периодического профиля класса А-III, диаметром 16 мм (на 1 сваю) | кг | 39,04 | П-11-15-КР4.1, л. 18
| Горячекатаная арматурная сталь периодического профиля класса А-I, диаметром 10 мм (на 1 сваю) | кг | 16,55 | П-11-15-КР4.1, л. 18 | 14,63+1,92
| Листовая сталь по ГОСТ 103-2006 (на 1 сваю) | кг | 22 | П-11-15-КР4.1, л. 18
7 | Устройство буронабивных свай L = 5000 мм, d = 320 мм из бетона кл. В25, армированных сталью класса А-III, A-I и листовой сталью по ГОСТ 103-2006 | шт. | 29 | П-08-15-1-КР2.1, л. 4
| Объем бетона кл. В25 (на 1 сваю) | м3 | 0,4 | П-11-15-КР4.1, л. 19
| Горячекатаная арматурная сталь периодического профиля класса А-III, диаметром 16 мм (на 1 сваю) | кг | 32,72 | П-11-15-КР4.1, л. 19
| Горячекатаная арматурная сталь периодического профиля класса А-I, диаметром 10 мм (на 1 сваю) | кг | 12,33 | П-11-15-КР4.1, л. 19 | 10,89+1,44
| Листовая сталь по ГОСТ 103-2006 (на 1 сваю) | кг | 16,5 | П-11-15-КР4.1, л. 19
8 | Устройство буронабивных свай L = 4000 мм, d = 320 мм из бетона кл. В25, армированных сталью класса А-III, A-I и листовой сталью по ГОСТ 103-2006 | шт. | 32 | П-08-15-1-КР2.1, л. 4
| Объем бетона кл. В25 (на 1 сваю) | м3 | 0,3 | П-11-15-КР4.1, л. 20
| Горячекатаная арматурная сталь периодического профиля класса А-III, диаметром 12 мм (на 1 сваю) | кг | 11,13 | П-11-15-КР4.1, л. 20
| Горячекатаная арматурная сталь периодического профиля класса А-I, диаметром 10 мм (на 1 сваю) | кг | 9,15 | П-11-15-КР4.1, л. 20 | 7,71+1,44
| Листовая сталь по ГОСТ 103-2006 (на 1 сваю) | кг | 16,5 | П-11-15-КР4.1, л. 20
9 | Устройство буронабивных свай L = 3000 мм, d = 320 мм из бетона кл. В25, армированных сталью класса А-III, A-I и листовой сталью по ГОСТ 103-2006 | шт. | 62 | П-08-15-1-КР2.1, л. 4
| Объем бетона кл. В25 (на 1 сваю) | м3 | 0,25 | П-11-15-КР4.1, л. 21
| Горячекатаная арматурная сталь периодического профиля класса А-III, диаметром 12 мм (на 1 сваю) | кг | 11,13 | П-11-15-КР4.1, л. 21
| Горячекатаная арматурная сталь периодического профиля класса А-I, диаметром 10 мм (на 1 сваю) | кг | 6,99 | П-11-15-КР4.1, л. 21 | 5,55+1,44
| Листовая сталь по ГОСТ 103-2006 (на 1 сваю) | кг | 16,5 | П-11-15-КР4.1, л. 21
Забивные сваи под ростверки блока 1 и блока 2
10 | Сваи железобетонные С 50.30-6 /бетон В25 (серия 1.011.1-10 вып. 1) | шт. | 153 | П-11-15-КР4.1, л. 4
11 | Сваи железобетонные С 70.30-6 /бетон В25 (серия 1.011.1-10 вып. 1) | шт. | 39 | П-11-15-КР4.1, л. 4
12 | Вырубка бетона из арматурного каркаса железобетонных свай | шт. | 192 | П-11-15-КР4.1, л. 4 | 153+39
Ростверки монолитные
13. РЛМ-1
| Устройство ленточных фундаментов: железобетонных, ширина по верху до 1000 мм (бетон кл. В15) | 100 м3 железобетона | 0,43 | П-11-15-КР4.1, л. 8 | 43 м3/100
| Горячекатаная арматурная сталь периодического профиля класса А-I, диаметром 8 мм | т | 0,574 | П-11-15-КР4.1, л. 8 | 22,62+347,76+203,4 = 573,78 кг
| Горячекатаная арматурная сталь периодического профиля класса А-III, диаметром 12 мм | т | 0,981 | П-11-15-КР4.1, л. 8 | 981,24 кг
14. РЛМ-2
| Устройство ленточных фундаментов: железобетонных, ширина по верху до 1000 мм (бетон кл. В15) | 100 м3 железобетона | 0,03 | П-11-15-КР4.1, л. 8 | 2,7 м3/100
| Горячекатаная арматурная сталь периодического профиля класса А-I, диаметром 8 мм | т | 0,04 | П-11-15-КР4.1, л. 8 | 22,42+17,7 = 40,12 кг
| Горячекатаная арматурная сталь периодического профиля класса А-III, диаметром 12 мм | т | 0,067 | П-11-15-КР4.1, л. 8 | 66,6 кг
15. РЛМ-3
| Устройство ленточных фундаментов: железобетонных, ширина по верху до 1000 мм (бетон кл. В15) | 100 м3 железобетона | 0,155 | П-11-15-КР4.1, л. 9 | 15,5 м3/100
| Горячекатаная арматурная сталь периодического профиля класса А-I, диаметром 8 мм | т | 0,22 | П-11-15-КР4.1, л. 9 | 124,7+96,9 = 221,6 кг
| Горячекатаная арматурная сталь периодического профиля класса А-III, диаметром 12 мм | т | 0,395 | П-11-15-КР4.1, л. 9 | 395,16 кг
16. РЛМ-4
| Устройство ленточных фундаментов: железобетонных, ширина по верху до 1000 мм (бетон кл. В15) | 100 м3 железобетона | 0,075 | П-11-15-КР4.1, л. 10 | 7,5 м3/100
| Горячекатаная арматурная сталь периодического профиля класса А-I, диаметром 8 мм | т | 0,11 | П-11-15-КР4.1, л. 10 | 60,32+50,4 = 110,72
| Горячекатаная арматурная сталь периодического профиля класса А-III, диаметром 12 мм | т | 0,19 | П-11-15-КР4.1, л. 10 | 190,92 кг
| Горячекатаная арматурная сталь периодического профиля класса А-III, диаметром 16 мм | т | 0,057 | П-11-15-КР4.1, л. 10 | 56,88 кг
17. РЛМ-5
| Устройство ленточных фундаментов: железобетонных, ширина по верху до 1000 мм (бетон кл. В15) | 100 м3 железобетона | 0,078 | П-11-15-КР4.1, л. 11 | 7,8 м3/100
| Горячекатаная арматурная сталь периодического профиля класса А-I, диаметром 8 мм | т | 0,12 | П-11-15-КР4.1, л. 11 | 67,64 + 53,4 = 121,04
| Горячекатаная арматурная сталь периодического профиля класса А-III, диаметром 12 мм | т | 0,19 | П-11-15-КР4.1, л. 11 | 195,36 кг
18. РЛМ-6
| Устройство ленточных фундаментов: железобетонных, ширина по верху до 1000 мм (бетон кл. В15) | 100 м3 железобетона | 0,08 | П-11-15-КР4.1, л. 12 | 8 м3/100
| Горячекатаная арматурная сталь периодического профиля класса А-I, диаметром 8 мм | т | 0,12 | П-11-15-КР4.1, л. 12 | 15,2+51+50,25 = 116,45
| Горячекатаная арматурная сталь периодического профиля класса А-III, диаметром 12 мм | т | 0,2 | П-11-15-КР4.1, л. 12 | 199,8 кг
Отделка по подпорной стене из буронабивных свай
19 | Устройство отделки из бетона кл. В15, t = 100 мм, армированной сеткой из проволоки Bp-I, удерживаемой на сваях с помощью анкеров из арматуры d10 A400 | м3 бетона | 117 | П-11-15-КР4.1, л. 7
| Анкера из арматуры d10 A400 (L = 480 мм) | шт. | 4680 | П-11-15-КР4.1, л. 7
| Арматурная сетка 5С d5-ВрI-100/d5-ВрI-100 | м2 | 1180 | П-11-15-КР4.1, л. 7