## Ведомость объемов работ 6 граф
ВЕДОМОСТЬ ОБЪЕМОВ РАБОТ №
Горнолыжный комплекс "Бобровый лог": Спортивно-тренерский блок, устройство системы видеотрансляции. Спортивно-тренерский блок. Блок 1.
№ пп | Наименование | Ед. изм. | Кол. | Ссылка на чертеж, спецификации | Формула расчетов, расчет объемов работ и расхода материалов
1 | 2 | 3 | 4 | 5 | 6
Ростверки монолитные
1. РЛМ1 (1 шт.)
| Устройство бетонной подготовки | 100 м3 бетона | 0,03 | П-11-15-КР2.1, л. 12 | 3 м3/100
| Устройство ленточных фундаментов: железобетонных при ширине по верху до 1000 мм | 100 м3 железобетона | 0,13 | П-11-15-КР2.1, л. 12 | 12,5 м3/100
| Горячекатаная арматурная сталь периодического профиля класса А-III, диаметром 8-10 мм | т | 0,1 | П-11-15-КР2.1, л. 12 | 102,08+47,6 = 149,68 кг
| Горячекатаная арматурная сталь периодического профиля класса А-III, диаметром 12 -14 мм | т | 0,54 | П-11-15-КР2.1, л. 12 | 76,56+145,2+11,76+20,64+284,8 = 538,96 кг
| Горячекатаная арматурная сталь периодического профиля класса А-III, диаметром 16-18 мм | т | 0,55 | П-11-15-КР2.1, л. 12 | 357,28+189,6 = 546,88 кг
| Горячекатаная арматурная сталь периодического профиля класса А-III, диаметром 20-22 мм | т | 0,08 | П-11-15-КР2.1, л. 12 | 79,08 кг
| Горячекатаная арматурная сталь периодического профиля класса А-III, диаметром 25 мм | т | 0,07 | П-11-15-КР2.1, л. 12 | 70,56 кг
2. РЛМ2 (1 шт.)
| Устройство ленточных фундаментов: железобетонных при ширине по верху до 1000 мм | 100 м3 железобетона | 0,43 | П-11-15-КР2.1, л. 13 | 43 м3/100
| Горячекатаная арматурная сталь периодического профиля класса А-I, диаметром 6 мм | т | 0,15 | П-11-15-КР2.1, л. 13 | 148,8 кг
| Горячекатаная арматурная сталь периодического профиля класса А-III, диаметром 12 мм | т | 1,33 | П-11-15-КР2.1, л. 13 | 990,12+341,76 = 1331,88 кг
| Горячекатаная арматурная сталь периодического профиля класса А-III, диаметром 20-22 мм | т | 0,13 | П-11-15-КР2.1, л. 13 | 21,52+105,44 = 126,96 кг
| Горячекатаная арматурная сталь периодического профиля класса А-III, диаметром 25-28 мм | т | 0,07 | П-11-15-КР2.1, л. 13 | 70,56 кг
3. РМ1.1/РМ1.1* (7/ 2 шт.)
| Устройство бетонной подготовки | 100 м3 бетона | 0,0025 | П-11-15-КР2.1, л. 5 | 0,25 м3/100
| Устройство монолитных железобетонных ростверков из бетона кл. В25 | 100 м3 железобетона | 0,008 | П-11-15-КР2.1, л. 5 | 0,8 м3/100
| Горячекатаная арматурная сталь периодического профиля класса А-III, диаметром 12 мм | т | 0,025 | П-11-15-КР2.1, л. 5 | 25,48 кг
| Горячекатаная арматурная сталь периодического профиля класса А-III, диаметром 16-18 мм | т | 0,031 | П-11-15-КР2.1, л. 5 | 30,57 кг
| Горячекатаная арматурная сталь периодического профиля класса А-III, диаметром 20-22 мм | т | 0,31 | П-11-15-КР2.1, л. 5 | 285,53+21,52 = 307,05 кг
4. РМ1.2/РМ1.2* (2/ 4 шт.)
| Устройство бетонной подготовки | 100 м3 бетона | 0,0025 | П-11-15-КР2.1, л. 6 | 0,25 м3/100
| Устройство монолитных железобетонных ростверков из бетона кл. В25 | 100 м3 железобетона | 0,008 | П-11-15-КР2.1, л. 6 | 0,8 м3/100
| Горячекатаная арматурная сталь периодического профиля класса А-III, диаметром 12 мм | т | 0,025 | П-11-15-КР2.1, л. 6 | 25,48 кг
| Горячекатаная арматурная сталь периодического профиля класса А-III, диаметром 16-18 мм | т | 0,031 | П-11-15-КР2.1, л. 6 | 30,57 кг
| Горячекатаная арматурная сталь периодического профиля класса А-III, диаметром 20-22 мм | т | 0,31 | П-11-15-КР2.1, л. 6 | 285,53+26,36 = 311,89 кг
5. РМ1.3 (2 шт.)
| Устройство бетонной подготовки | 100 м3 бетона | 0,0025 | П-11-15-КР2.1, л. 7 | 0,25 м3/100
| Устройство монолитных железобетонных ростверков из бетона кл. В25 | 100 м3 железобетона | 0,008 | П-11-15-КР2.1, л. 7 | 0,8 м3/100
| Горячекатаная арматурная сталь периодического профиля класса А-III, диаметром 12 мм | т | 0,025 | П-11-15-КР2.1, л. 7 | 25,48 кг
| Горячекатаная арматурная сталь периодического профиля класса А-III, диаметром 16-18 мм | т | 0,031 | П-11-15-КР2.1, л. 7 | 30,57 кг
| Горячекатаная арматурная сталь периодического профиля класса А-III, диаметром 20-22 мм | т | 0,28 | П-11-15-КР2.1, л. 7 | 285,53 кг
| Горячекатаная арматурная сталь периодического профиля класса А-III, диаметром 25 мм | т | 0,035 | П-11-15-КР2.1, л. 7 | 35,28 кг
6. РМ1.4 (1 шт.)
| Устройство бетонной подготовки | 100 м3 бетона | 0,0025 | П-11-15-КР2.1, л. 8 | 0,25 м3/100
| Устройство монолитных железобетонных ростверков из бетона кл. В25 | 100 м3 железобетона | 0,008 | П-11-15-КР2.1, л. 8 | 0,8 м3/100
| Горячекатаная арматурная сталь периодического профиля класса А-III, диаметром 12-14 мм | т | 0,05 | П-11-15-КР2.1, л. 8 | 23,41+25,48 = 48,89 кг
| Горячекатаная арматурная сталь периодического профиля класса А-III, диаметром 20-22 мм | т | 0,31 | П-11-15-КР2.1, л. 8 | 285,53+26,36 = 311,89 кг
7. РМ2 (2 шт.)
| Устройство бетонной подготовки | 100 м3 бетона | 0,005 | П-11-15-КР2.1, л. 9 | 0,5 м3/100
| Устройство монолитных железобетонных ростверков из бетона кл. В25 | 100 м3 железобетона | 0,015 | П-11-15-КР2.1, л. 9 | 1,5 м3/100
| Горячекатаная арматурная сталь периодического профиля класса А-III, диаметром 16-18 мм | т | 0,09 | П-11-15-КР2.1, л. 9 | 86,13 кг
| Горячекатаная арматурная сталь периодического профиля класса А-III, диаметром 20-22 мм | т | 0,45 | П-11-15-КР2.1, л. 9 | 138,69+285,53+26,36 = 450,58 кг
8. РМ3 (2 шт.)
| Устройство бетонной подготовки | 100 м3 бетона | 0,003 | П-11-15-КР2.1, л. 10 | 0,3 м3/100
| Устройство монолитных железобетонных ростверков из бетона кл. В25 | 100 м3 железобетона | 0,009 | П-11-15-КР2.1, л. 10 | 0,9 м3/100
| Горячекатаная арматурная сталь периодического профиля класса А-III, диаметром 12-14 мм | т | 0,05 | П-11-15-КР2.1, л. 10 | 28,07+25,48 = 53,55 кг
| Горячекатаная арматурная сталь периодического профиля класса А-III, диаметром 20-22 мм | т | 0,28 | П-11-15-КР2.1, л. 10 | 285,53 кг
| Горячекатаная арматурная сталь периодического профиля класса А-III, диаметром 25 мм | т | 0,035 | П-11-15-КР2.1, л. 10 | 35,28 кг
9. РМ4 (1 шт.)
| Устройство бетонной подготовки | 100 м3 бетона | 0,008 | П-11-15-КР2.1, л. 11 | 0,8 м3/100
| Устройство монолитных железобетонных ростверков из бетона кл. В25 | 100 м3 железобетона | 0,026 | П-11-15-КР2.1, л. 11 | 2,6 м3/100
| Горячекатаная арматурная сталь периодического профиля класса А-III, диаметром 8 мм | т | 0,02 | П-11-15-КР2.1, л. 11 | 19,36 кг
| Горячекатаная арматурная сталь периодического профиля класса А-III, диаметром 12-14 мм | т | 0,3 | П-11-15-КР2.1, л. 11 | 78,65+160,93+62,3 = 301,88 кг
10. РМ5 (1 шт.)
| Устройство бетонной подготовки | 100 м3 бетона | 0,015 | П-11-15-КР2.1, л. 11 | 1,5 м3/100
| Устройство монолитных железобетонных ростверков из бетона кл. В25 | 100 м3 железобетона | 0,055 | П-11-15-КР2.1, л. 11 | 5,5 м3/100
| Горячекатаная арматурная сталь периодического профиля класса А-III, диаметром 12 мм | т | 0,12 | П-11-15-КР2.1, л. 11 | 86,24+39,16 = 125,4 кг
| Горячекатаная арматурная сталь периодического профиля класса А-III, диаметром 16-18 мм | т | 0,21 | П-11-15-КР2.1, л. 11 | 206,19 кг
| Горячекатаная арматурная сталь периодического профиля класса А-III, диаметром 20-22 мм | т | 0,89 | П-11-15-КР2.1, л. 11 | 890,19 кг
| Горячекатаная арматурная сталь периодического профиля класса А-III, диаметром 25 мм | т | 0,07 | П-11-15-КР2.1, л. 11 | 70,56 кг
11. Плита пола на отм. -4,350
| Устройство бетонной подготовки | 100 м3 бетона | 0,135 | П-11-15-КР2.1, л. 14 | 13,5 м3/100
| Устройство фундаментных плит железобетонных плоских | 100 м3 железобетона | 0,33 | П-11-15-КР2.1, л. 14 | 33,5 м3/100
| Горячекатаная арматурная сталь периодического профиля класса А-III, диаметром 12 мм | т | 3,845 | П-11-15-КР2.1, л. 14 | 1518,48+1225,44 = 2743,92 кг
| Гидроизоляция из Техноэласта ЭПП в 2 слоя по праймеру битумному ТехноНИКОЛЬ №01 (включая гидроизоляцию ростверков ниже отм. -4,350) | 100 м2 изолируемой поверхности | 2 | П-11-15-КР2.1, л. 14 | 200 м2/100
12. Плита перекрытия на отм. -0,100
| Устройство бетонной подготовки | 100 м3 бетона | 0,75 | П-11-15-КР2.1, л. 16 | 75 м3/100
| Устройство фундаментных плит железобетонных плоских | 100 м3 железобетона | 2,12 | П-11-15-КР2.1, л. 16 | 212 м3/100
| Горячекатаная арматурная сталь периодического профиля класса А-III, диаметром 8 мм (каркас Кр1) | т | 0,09 | П-11-15-КР2.1, л. 16 | 90,24 кг
| Горячекатаная арматурная сталь периодического профиля класса А-III, диаметром 12 мм | т | 17,1 | П-11-15-КР2.1, л. 16 | 9696,96+7370,4 = 17067,36 кг
| Горячекатаная арматурная сталь периодического профиля класса А-III, диаметром 16-18 мм | т | 0,61 | П-11-15-КР2.1, л. 16 | 365,18+242,4 = 607,58 кг
| Горячекатаная арматурная сталь периодического профиля класса А-III, диаметром 20-22 мм | т | 4,3 | П-11-15-КР2.1, л. 16 | 4297,8 кг
| Гидроизоляция из Техноэласта ЭПП в 2 слоя по праймеру битумному ТехноНИКОЛЬ №01 (включая гидроизоляцию ростверков ниже отм. -0,100) | 100 м2 изолируемой поверхности | 9,9 | П-11-15-КР2.1, л. 16 | 990 м2/100
Сборные ж/б элементы
| Доборные лотки ЛК 75.45.60-1 бетон В15 (М200), объем 0,08 м3, расход арматуры 1,8 кг | шт. | 32 | П-08-15-1-КР2.1, л. 23
| Плита перекрытия угловая ПТУ 75.45.6-6 /бетон В15 (М200), объем 0,02 м3, расход ар-ры 0,9 кг/ (серия 3.006.1-8) | шт. | 32 | П-08-15-1-КР2.1, л. 23
Стены монолитные
13. Стены монолитные Стм-1 (1 шт.)
| Устройство монолитных железобетонных стен высотой до 6 м, толщиной до 300 мм | 100 м3 железобетона | 0,26 | П-11-15-КР2.1, л.41 | 26 м3/100
| Горячекатаная арматурная сталь гладкая класса А-I, диаметром 6 мм | т | 0,11 | П-11-15-КР2.1, л.41 | 108+2,72 = 110,72 кг
| Горячекатаная арматурная сталь периодического профиля класса А-III, диаметром 12-14 мм | т | 2,51 | П-11-15-КР2.1, л.41 | 1056,72+1193,6+191,8+69,96 = 2512,08 кг
14. Стены монолитные Стм-2 (1 шт.)
| Устройство монолитных железобетонных стен высотой до 6 м, толщиной до 300 мм | 100 м3 железобетона в деле | 1,16 | П-11-15-КР2.1, л.42 | 116 м3/ 100
| Горячекатаная арматурная сталь гладкая класса А-I, диаметром 6 мм | т | 0,48 | П-11-15-КР2.1, л.42 | 145,6+315,9+22,8 = 484,3 кг
| Горячекатаная арматурная сталь периодического профиля класса А-III, диаметром 12-14 мм | т | 9,92 | П-11-15-КР2.1, л.42 | 3953,38+2503,44+752,4+818,52+515,12+551,2+759+65,28 = 9918,34 кг
15. Стены монолитные Стм-3 (1 шт.)
| Устройство монолитных железобетонных стен высотой до 6 м, толщиной до 300 мм | 100 м3 железобетона в деле | 0,09 | П-11-15-КР2.1, л.45 | 9 м3/100
| Горячекатаная арматурная сталь гладкая класса А-I, диаметром 6 мм | т | 0,0072 | П-11-15-КР2.1, л.45 | 12,92+41,3 = 54,22 кг
| Горячекатаная арматурная сталь периодического профиля класса А-III, диаметром 10 мм | т | 0,99 | П-11-15-КР2.1, л.45 | 484,38+170,8+153,3+178,56 = 987,04 кг
| Горячекатаная арматурная сталь периодического профиля класса А-III, диаметром 12-14 мм | т | 0,074 | П-11-15-КР2.1, л.45 | 47,95+26,24 = 74,19 кг
Диафрагмы жесткости
16. Диафрагмы жесткости ДЖ-1 (1 шт.)
| Устройство монолитных железобетонных стен высотой до 6 м, толщиной до 300 мм | 100 м3 железобетона | 0,075 | П-11-15-КР2.1, л.37 | 7,5 м3/100
| Горячекатаная арматурная сталь гладкая класса А-I, диаметром 6 мм | т | 0,03 | П-11-15-КР2.1, л.37 | 28,7 кг
| Горячекатаная арматурная сталь периодического профиля класса А-III, диаметром 12 мм | т | 0,8 | П-11-15-КР2.1, л.37 | 461,76+152,88+182,7 = 797,34 кг
17. Диафрагмы жесткости ДЖ-2 (1 шт.)
| Устройство монолитных железобетонных стен высотой до 6 м, толщиной до 300 мм | 100 м3 железобетона | 0,076 | П-11-15-КР2.1, л.38 | 7,6 м3/100
| Горячекатаная арматурная сталь гладкая класса А-I, диаметром 6 мм | т | 0,036 | П-11-15-КР2.1, л.38 | 36,4 кг
| Горячекатаная арматурная сталь периодического профиля класса А-III, диаметром 12 мм | т | 0,78 | П-11-15-КР2.1, л.38 | 390,72+211,12+182,7 = 784,54 кг
18. Диафрагмы жесткости ДЖ-3 (1 шт.)
| Устройство монолитных железобетонных стен высотой до 6 м, толщиной до 300 мм | 100 м3 железобетона | 0,062 | П-11-15-КР2.1, л.39 | 6,2 м3/100
| Горячекатаная арматурная сталь гладкая класса А-I, диаметром 6 мм | т | 0,042 | П-11-15-КР2.1, л.39 | 41,6 кг
| Горячекатаная арматурная сталь периодического профиля класса А-III, диаметром 12 мм | т | 0,78 | П-11-15-КР2.1, л.39 | 390,72+211,12+182,7 = 784,54 кг
19. Диафрагмы жесткости ДЖ-4 (1 шт.)
| Устройство монолитных железобетонных стен высотой до 6 м, толщиной до 300 мм | 100 м3 железобетона | 0,062 | П-11-15-КР2.1, л.40 | 6,2 м3/100
| Горячекатаная арматурная сталь гладкая класса А-I, диаметром 6 мм | т | 0,042 | П-11-15-КР2.1, л.40 | 41,6 кг
| Горячекатаная арматурная сталь периодического профиля класса А-III, диаметром 12 мм | т | 0,78 | П-11-15-КР2.1, л.40 | 390,72+211,12+182,7 = 784,54 кг
Колонны монолитные
20. Колонна К-1 (6 шт.) на 1 колонну:
| Устройство железобетонных колонн в инвентарной опалубке высотой: до 6 м, периметром до 2 м | 100 м3 железобетона в деле | 0,027 | П-11-15-КР2.1, л. 35 | 2,7 м3/ 100
| Горячекатаная арматурная сталь периодического профиля класса А-III, диаметром 8 мм | т | 0,067 | П-11-15-КР2.1, л. 35 | 66,69 кг
| Горячекатаная арматурная сталь периодического профиля класса А-III, диаметром 20-22 мм | т | 0,195 | П-11-15-КР2.1, л. 35 | 194,77 кг
| Установка закладных деталей весом до 20 кг (ЗДК3) | 1 т | 0,0095 | П-11-15-КР2.1, л. 35 | 9,46 кг
21. Колонна К-2 (2 шт.) на 1 колонну:
| Устройство железобетонных колонн в инвентарной опалубке высотой: до 6 м, периметром до 2 м | 100 м3 железобетона в деле | 0,027 | П-11-15-КР2.1, л. 35 | 2,7 м3/ 100
| Горячекатаная арматурная сталь периодического профиля класса А-III, диаметром 8 мм | т | 0,067 | П-11-15-КР2.1, л. 35 | 66,69 кг
| Горячекатаная арматурная сталь периодического профиля класса А-III, диаметром 25 мм | т | 0,25 | П-11-15-КР2.1, л. 35 | 251,64 кг
| Установка закладных деталей весом до 20 кг (ЗДК3) | 1 т | 0,0095 | П-11-15-КР2.1, л. 35 | 9,46 кг
22. Колонна К-3/ К-3* (1/ 1 шт.) на 1 колонну:
| Устройство железобетонных колонн в инвентарной опалубке высотой: до 6 м, периметром до 2 м | 100 м3 железобетона в деле | 0,024 | П-11-15-КР2.1, л. 35 | 2,4 м3/ 100
| Горячекатаная арматурная сталь периодического профиля класса А-III, диаметром 8 мм | т | 0,072 | П-11-15-КР2.1, л. 35 | 72,39 кг
| Горячекатаная арматурная сталь периодического профиля класса А-III, диаметром 25 мм | т | 0,23 | П-11-15-КР2.1, л. 35 | 225,92 кг
| Установка закладных деталей весом до 20 кг (ЗДК1, А1) | 1 т | 0,017 | П-11-15-КР2.1, л. 35 | 14,97+2,24 = 17,21 кг
23. Колонна К-4 (2 шт.) на 1 колонну:
| Устройство железобетонных колонн в инвентарной опалубке высотой: до 6 м, периметром до 2 м | 100 м3 железобетона в деле | 0,024 | П-11-15-КР2.1, л. 35 | 2,4 м3/ 100
| Горячекатаная арматурная сталь периодического профиля класса А-III, диаметром 8 мм | т | 0,052 | П-11-15-КР2.1, л. 35 | 52,44 кг
| Горячекатаная арматурная сталь периодического профиля класса А-III, диаметром 18 мм | т | 0,12 | П-11-15-КР2.1, л. 35 | 118,8 кг
| Горячекатаная арматурная сталь периодического профиля класса А-III, диаметром 25 мм | т | 0,23 | П-11-15-КР2.1, л. 35 | 228,69 кг
| Установка закладных деталей весом до 20 кг (ЗДК1, А1) | 1 т | 0,019 | П-11-15-КР2.1, л. 35 | 14,97+4,48 = 19,45 кг
24. Колонна К-5/ К-5* (5/ 5 шт.) на 1 колонну:
| Устройство железобетонных колонн в инвентарной опалубке высотой: до 6 м, периметром до 2 м | 100 м3 железобетона в деле | 0,024 | П-11-15-КР2.1, л. 35 | 2,4 м3/ 100
| Горячекатаная арматурная сталь периодического профиля класса А-III, диаметром 8 мм | т | 0,071 | П-11-15-КР2.1, л. 35 | 71,25 кг
| Горячекатаная арматурная сталь периодического профиля класса А-III, диаметром 22 мм | т | 0,18 | П-11-15-КР2.1, л. 35 | 176,77 кг
| Установка закладных деталей весом до 20 кг (ЗДК2, А1) | 1 т | 0,014 | П-11-15-КР2.1, л. 35 | 11,51+2,24 = 13,75 кг
25. Колонна К-6 (10 шт.) на 1 колонну:
| Устройство железобетонных колонн в инвентарной опалубке высотой: до 6 м, периметром до 2 м | 100 м3 железобетона в деле | 0,011 | П-11-15-КР2.1, л. 35 | 1,1 м3/ 100
| Горячекатаная арматурная сталь гладкая класса А-I, диаметром 6 мм | т | 0,013 | П-11-15-КР2.1, л. 35 | 12,8 кг
| Горячекатаная арматурная сталь периодического профиля класса А-III, диаметром 20 мм | т | 0,056 | П-11-15-КР2.1, л. 35 | 55,82 кг
| Установка закладных деталей весом до 20 кг (ЗДК3) | 1 т | 0,009 | П-11-15-КР2.1, л. 35 | 9,46 кг
26. Колонна К-7/ К-7* (1/ 1 шт.) на 1 колонну:
| Устройство железобетонных колонн в инвентарной опалубке высотой: до 6 м, периметром до 2 м | 100 м3 железобетона в деле | 0,024 | П-11-15-КР2.1, л. 35 | 2,4 м3/ 100
| Горячекатаная арматурная сталь периодического профиля класса А-III, диаметром 8 мм | т | 0,073 | П-11-15-КР2.1, л. 35 | 72,39 кг
| Горячекатаная арматурная сталь периодического профиля класса А-III, диаметром 25 мм | т | 0,23 | П-11-15-КР2.1, л. 35 | 225,92 кг
| Установка закладных деталей весом до 20 кг (ЗДК1, А1) | 1 т | 0,017 | П-11-15-КР2.1, л. 35 | 14,97+2,24 = 17,21 кг
27. Колонна К-8 (2 шт.) на 1 колонну:
| Устройство железобетонных колонн в инвентарной опалубке высотой: до 6 м, периметром до 2 м | 100 м3 железобетона в деле | 0,024 | П-11-15-КР2.1, л. 35 | 2,4 м3/ 100
| Горячекатаная арматурная сталь периодического профиля класса А-III, диаметром 8 мм | т | 0,052 | П-11-15-КР2.1, л. 35 | 52,44 кг
| Горячекатаная арматурная сталь периодического профиля класса А-III, диаметром 25 мм | т | 0,23 | П-11-15-КР2.1, л. 35 | 228,69 кг
| Установка закладных деталей весом до 20 кг (ЗДК1, А1) | 1 т | 0,019 | П-11-15-КР2.1, л. 35 | 14,97+4,48 = 19,45 кг
Связевые балки каркаса монолитные
28. Балка монолитная Бм1
| Устройство балок для перекрытий, подкрановых и обвязочных на высоте от опорной площадки: до 6 м при высоте балок 750 мм | 100 м3 железобетона в деле | 0,2 | П-11-15-КР2.1, л. 31 | 20 м3/ 100
| Горячекатаная арматурная сталь периодического профиля класса А-III, диаметром 8 мм | 1 т | 0,52 т | П-11-15-КР2.1, л. 31 | 129,36 + 11,76*33 (КрП-1) = 517,44 кг
| Горячекатаная арматурная сталь периодического профиля класса А-III, диаметром 12 мм | 1 т | 0,16 т | П-11-15-КР2.1, л. 31 | 4,97*33 (КрП-1) = 164,01 кг
| Горячекатаная арматурная сталь периодического профиля класса А-III, диаметром 20 мм | 1 т | 0,91 т | П-11-15-КР2.1, л. 31 | 27,62*33 (КрП-1) = 911,46 кг
| Горячекатаная арматурная сталь периодического профиля класса А-III, диаметром 25 мм | 1 т | 0,81 | П-11-15-КР2.1, л. 31 | 702,24 + 103,95 = 806,19 кг
| Установка закладных деталей весом до 20 кг | 1 т | 0,011 | П-11-15-КР2.1, л. 31 | 11,06 кг
29. Балка монолитная Бм1*
| Устройство балок для перекрытий, подкрановых и обвязочных на высоте от опорной площадки: до 6 м при высоте балок 750 мм | 100 м3 железобетона в деле | 0,06 | П-11-15-КР2.1, л. 31 | 5,6 м3/ 100
| Горячекатаная арматурная сталь периодического профиля класса А-III, диаметром 8 мм | 1 т | 0,15 т | П-11-15-КР2.1, л. 31 | 36,96+ 11,76*6 (КрП-2)+13,44*3 (КрП-3) = 147,84 кг
| Горячекатаная арматурная сталь периодического профиля класса А-III, диаметром 12 мм | 1 т | 0,05 т | П-11-15-КР2.1, л. 31 | 4,97*6 (КрП-2) + 6,04*3 (КрП-3) = 47,94 кг
| Горячекатаная арматурная сталь периодического профиля класса А-III, диаметром 20 мм | 1 т | 0,27 т | П-11-15-КР2.1, л. 31 | 27,62*6 (КрП-2) + 33,54*3 (КрП-3) = 266,34 кг
| Горячекатаная арматурная сталь периодического профиля класса А-III, диаметром 25 мм | 1 т | 0,23 | П-11-15-КР2.1, л. 31 | 147,84 + 62,37 + 16,77 = 226,98 кг
| Установка закладных деталей весом до 20 кг | 1 т | 0,007 | П-11-15-КР2.1, л. 31 | 7,11 кг
30. Консольный участок плиты на отм. +10,800
| Устройство перекрытий безбалочных толщиной: более 200 мм на высоте от опорной площади до 6 м | 100 м3 железобетона в деле | 0,043 | П-11-15-КР2.1, л. 31 | 4,3 м3/ 100
| Горячекатаная арматурная сталь периодического профиля класса А-III, диаметром 12 мм | 1 т | 0,49 | П-11-15-КР2.1, л. 31 | 367,72 + 119 = 486,72
Монолитные перекрытия
31. Плита покрытия отметка низа +3,300
| Устройство перекрытий безбалочных толщиной: более 200 мм на высоте от опорной площади до 6 м | 100 м3 железобетона | 2,22 | П-11-15-КР2.1, л. 20 | 222 м3/100
| Горячекатаная арматурная сталь периодического профиля класса А-III, диаметром 8 мм (каркас Кр1) | т | 0,46 | П-11-15-КР2.1, л. 20 | 462,48 кг
| Горячекатаная арматурная сталь периодического профиля класса А-III, диаметром 12 мм | т | 10,83 | П-11-15-КР2.1, л. 20 | 9226,32+1603,73 = 10830,05 кг
| Горячекатаная арматурная сталь периодического профиля класса А-III, диаметром 14 мм | т | 12,97 | П-11-15-КР2.1, л. 20 | 12571,9+264,26+137,94 = 12974,1
| Горячекатаная арматурная сталь периодического профиля класса А-III, диаметром 20-22 мм | т | 4,35 | П-11-15-КР2.1, л. 20 | 4352,14 кг
| Горячекатаная арматурная сталь периодического профиля класса А-III, диаметром 25 мм | т | 3,16 | П-11-15-КР2.1, л. 20 | 3164,7 кг
| Установка закладных деталей весом до 20 кг (ЗД2) | 1 т | 0,075 | П-11-15-КР2.1, л. 20 | 75,31 кг
32. Перекрытие монолитное на отм.низа +6,880
| Устройство перекрытий безбалочных толщиной: более 200 мм на высоте от опорной площади до 6 м | 100 м3 железобетона | 2,2 | П-11-15-КР2.1, л. 24 | 220 м3/100
| Горячекатаная арматурная сталь периодического профиля класса А-III, диаметром 8 мм (каркас Кр1) | т | 0,46 | П-11-15-КР2.1, л. 24 | 458,72 кг
| Горячекатаная арматурная сталь периодического профиля класса А-III, диаметром 14 мм | т | 25,86 | П-11-15-КР2.1, л. 24 | 12438,8+12438,8+841,19+137,94 = 25856,73 кг
| Горячекатаная арматурная сталь периодического профиля класса А-III, диаметром 18 мм | т | 0,63 | П-11-15-КР2.1, л. 24 | 633,6 кг
| Горячекатаная арматурная сталь периодического профиля класса А-III, диаметром 20-22 мм | т | 4,42 | П-11-15-КР2.1, л. 24 | 4415,62 кг
| Горячекатаная арматурная сталь периодического профиля класса А-III, диаметром 25 мм | т | 1,72 | П-11-15-КР2.1, л. 24 | 1727,49 кг
| Горячекатаная арматурная сталь периодического профиля класса А-III, диаметром 32 мм | т | 2,51 | П-11-15-КР2.1, л. 24 | 2513,27 кг
| Установка закладных деталей весом до 20 кг (ЗД2) | 1 т | 0,075 | П-11-15-КР2.1, л. 24 | 75,31 кг
33. Перекрытие монолитное на отм.низа +10,050
| Устройство перекрытий безбалочных толщиной более 200 мм на высоте от опорной площади до 6 м | 100 м3 железобетона | 0,58 | П-11-15-КР2.1, л. 29 | 58 м3/100
| Горячекатаная арматурная сталь периодического профиля класса А-III, диаметром 8 мм (каркас Кр1) | т | 0,075 | П-11-15-КР2.1, л. 29 | 75,31 кг
| Горячекатаная арматурная сталь периодического профиля класса А-III, диаметром 12 мм | т | 5,91 | П-11-15-КР2.1, л. 29 | 2397,6+2397,6+1116,75 = 5911,95 кг
| Горячекатаная арматурная сталь периодического профиля класса А-III, диаметром 25 мм | т | 3,08 | П-11-15-КР2.1, л. 29 | 3082,69 кг
| Установка закладных деталей весом: до 20 кг (ЗД 2) | 1 т | 0,075 | П-11-15-КР2.1, л. 29 | 75,31 кг
34. Перекрытие монолитное на отм.низа +13,630
| Устройство перекрытий безбалочных толщиной более 200 мм на высоте от опорной площади до 6 м | 100 м3 железобетона | 0,69 | П-11-15-КР2.1, л. 29 | 69 м3/100
| Горячекатаная арматурная сталь гладкая класса А-I, диаметром 6 мм | т | 0,05 | П-11-15-КР2.1, л. 29 | 48,48 кг
| Горячекатаная арматурная сталь периодического профиля класса А-III, диаметром 8 мм (каркас Кр1) | т | 0,12 | П-11-15-КР2.1, л. 29 | 120,32 кг
| Горячекатаная арматурная сталь периодического профиля класса А-III, диаметром 12 мм | т | 5,9 | П-11-15-КР2.1, л. 29 | 2379,84+2379,84+199,27+516,12+431,65 = 5906,72 кг
| Горячекатаная арматурная сталь периодического профиля класса А-III, диаметром 18 мм | т | 0,63 | П-11-15-КР2.1, л. 29 | 635,4 кг
| Горячекатаная арматурная сталь периодического профиля класса А-III, диаметром 25 мм | т | 0,21 | П-11-15-КР2.1, л. 29 | 207,9 кг
| Установка закладных деталей весом до 20 кг (ЗД 2) | 1 т | 0,035 | П-11-15-КР2.1, л. 29 | 35,37 кг
35. Покрытие монолитное на отм.низа +17,000
| Устройство перекрытий безбалочных толщиной до 200 мм на высоте от опорной площади до 6 м | 100 м3 в деле | 0,08 | П-11-15-КР2.1, л. 34 | 7,5 м3/100
| Горячекатаная арматурная сталь периодического профиля класса А-III, диаметром 10 мм | т | 0,47 | П-11-15-КР2.1, л. 34 | 232,61+232,61 = 465,22 кг
Лестницы
36. Элементы лестницы в осях 2-4/Ж
| Монтаж косоуров | 1 т конструкций | 1,08 | П-11-15-КР2.1, л. 47 | 87,51*2+67,07*6+67,25*6+50,69*2 = 1082,32 кг
| Монтаж сборных элементов: лестничные ступени по ГОСТ 8717.0-84 ЛС 15-Б (165 кг) | шт. | 93 | П-11-15-КР2.1, л. 47
| Раствор готовый кладочный цементно-песчаный марки 100 | м3 | 0.01 | П-11-15-КР2.1, л. 47
| Огрунтовка металлических поверхностей за один раз грунтовкой ГФ-021 | 100 м2 окрашиваемой поверхности | 0,4 | П-11-15-КР2.1, л. 47 | 40,07 м2/100
| Окраска металлических огрунтованных поверхностей эмалью ПФ-115 | 100 м2 окрашиваемой поверхности | 0,4 | П-11-15-КР2.1, л. 47
| Установка самоанкерующихся болтов | 1 т | 0,001 | П-11-15-КР2.1, л. 47 | 4*0,27/1000
ПЛМ1 (4 шт.) на 1 шт.:
| Устройство монолитных лестничных площадок толщиной 200 мм | 100 м3 железобетона | 0,013 | П-11-15-КР2.1, л. 49 | 1,3 м3/100
| Горячекатаная арматурная сталь периодического профиля класса А-III, диаметром 10 мм | т | 0,081 | П-11-15-КР2.1, л. 49 | 40,29+40,29 = 80,6 кг
| Установка закладных деталей весом: до 20 кг (ЗД 1) | 1 т | 0,067 | П-11-15-КР2.1, л. 49 | 66,72 кг
Составил: ___________________________Свиридова Г. А.
(подпись, расшифровка)