## Ведомость объемов работ 6 граф
ВЕДОМОСТЬ ОБЪЕМОВ РАБОТ №
Горнолыжный комплекс "Бобровый лог": спортивно-тренерский блок, устройство системы видеотрансляции.
Блок 2
№ пп | Наименование | Ед. изм. | Кол. | Ссылка на чертежи, спецификации | Формула расчета , расчет объемов работ и расхода материала
1 | 2 | 3 | 4 | 5 | 6
Раздел 1. СМР
Ростверк РЛМ 1 (1 шт.)
1 | Устройство ростверка | 1 м3 бетона, бутобетона и железобетона в деле | 10.3 | П-11-15-КР2.2, л.2
2 | Бетон кл. В20, F100, W4 | м3 | 10.3 | П-11-15-КР2.2, л.2
3 | Арматура | 1 т | 0.704 | П-11-15-КР2.2, л.2
Ростверк РМ 1 (4 шт.)
4 | Разработка грунта вручную | м3 | 4.4 | П-11-15-КР2.2, л.3
5 | Устройство бетонной подготовки, бетон кл. В7.5 | м3 | 0.96 | П-11-15-КР2.2, л.3
6 | Устройство ростверка, бетон кл. В20, F100, W4 | м3 | 2.64 | П-11-15-КР2.2, л.3
7 | Арматура | 1 т | 0.14 | П-11-15-КР2.2, л.3
Ростверк РМ 2 (1 шт.)
8 | Разработка грунта вручную | м3 | 2.0 | П-11-15-КР2.2, л.4
9 | Устройство бетонной подготовки, бетон кл. В7.5 | м3 | 0.5 | П-11-15-КР2.2, л.4
10 | Устройство ростверка, бетон кл. В20, F100, W4 | м3 | 1.6 | П-11-15-КР2.2, л.4
11 | Арматура | 1 т | 0.098 | П-11-15-КР2.2, л.4
Ростверк РМ 3 (1 шт.)
12 | Разработка грунта вручную | м3 | 1.1 | П-11-15-КР2.2, л.5
13 | Устройство бетонной подготовки, бетон кл. В7.5 | м3 | 0.29 | П-11-15-КР2.2, л.5
14 | Устройство ростверка, бетон кл. В20, F100, W4 | м3 | 0.86 | П-11-15-КР2.2, л.5
15 | Арматура | 1 т | 0.035 | П-11-15-КР2.2, л.5
Ростверк РМ 4
16 | Разработка грунта вручную | м3 | 1.7 | П-11-15-КР2.2, л.6
17 | Устройство бетонной подготовки, бетон кл. В7.5 | м3 | 0.44 | П-11-15-КР2.2, л.6
18 | Устройство ростверка, бетон кл. В20, F100, W4 | м3 | 1.37 | П-11-15-КР2.2, л.6
19 | Арматура | 1 т | 0.048 | П-11-15-КР2.2, л.6
Ростверк РМ 5 (1 шт.)
20 | Разработка грунта вручную | м3 | 32.2 | П-11-15-КР2.2, л.7
21 | Устройство бетонной подготовки, бетон кл. В7.5 | м3 | 5.5 | П-11-15-КР2.2, л.7
22 | Устройство ростверка, бетон кл. В20, F100, W4 | м3 | 38.2 | П-11-15-КР2.2, л.7
23 | Арматура | 1 т | 1.833 | П-11-15-КР2.2, л.7
Монолитная плита пола на отм. -0.100 (1 шт.)
24 | Устройство бетонной подготовки, бетон кл. В7.5 | м3 | 23.4 | П-11-15-КР2.2, л.20
25 | Подготовка поверхности праймером битумным Технониколь №01 | м2 | 413 | П-11-15-КР2.2, л.20
26 | Оклеечная гидроизоляция Техноэласт ЭПП в 2 слоя | м2 | 413 | П-11-15-КР2.2, л.20
27 | Устройство монолитной плиты, бетон кл. В20, F100, W4 | м3 | 67.0 | П-11-15-КР2.2, л.20
28 | Арматура | 1 т | 6.000 | П-11-15-КР2.2, л.20
Монолитная колонна К1 (4 шт.)
29 | Устройство монолитной колонны, бетон кл. В25, F100, W4 | м3 | 1.7 | П-11-15-КР2.2, л.12
30 | Арматура | 1 т | 0.104 | П-11-15-КР2.2, л.12
31 | Установка закладных деталей | 1 т | 0.012 | П-11-15-КР2.2, л.12
Монолитная колонна К2 (3 шт.)
32 | Устройство монолитной колонны, бетон кл. В25, F100, W4 | м3 | 1.6 | П-11-15-КР2.2, л.12
33 | Арматура | 1 т | 0.103 | П-11-15-КР2.2, л.12
34 | Установка закладных деталей | 1 т | 0.012 | П-11-15-КР2.2, л.12
Стена монолитная СТМ1 (1 шт.)
35 | Устройство монолитной стены, бетон кл. В25, F100, W4 | м3 | 183 | П-11-15-КР2.2, л.19
36 | Арматура | 1 т | 19.04 | П-11-15-КР2.2, л.19
Монолитная плита перекрытия на отм.+3,520
37 | Устройство монолитного перкрытия, бетон кл. В25, F100 | м3 | 64 | П-11-15-КР2.2, л.21
38 | Арматура | 1т | 5.7 | П-11-15-КР2.2, л.21
39 | Установка закладных деталей | 1т | 0.07 | П-11-15-КР2.2, л.21
Монолитная плита перекрытия на отм.+7,120
40 | Устройство монолитного перкрытия, бетон кл. В25, F100 | м3 | 63.6 | П-11-15-КР2.2, л.23
41 | Арматура | 1т | 5.81 | П-11-15-КР2.2, л.23
42 | Установка закладных деталей | 1т | 0.07 | П-11-15-КР2.2, л.23
Монолитная плита перекрытия на отм.+11,170
43 | Устройство монолитного перкрытия, бетон кл. В25, F100 | м3 | 69.4 | П-11-15-КР2.2, л.24
44 | Арматура | 1т | 4.79 | П-11-15-КР2.2, л.24
Элементы лестницы в осях 8-9/А-Б
45 | Монтаж косоуров и уголоков | 1т | 0.6 | П-11-15-КР2.2, л.25 | (2*88,07+6*67,08+14*1,84)/1000
46 | Монтаж сборных элементов: лестничные ступени по ГОСТ 8717.0-84 ЛС 15-Б (159 кг) | шт | 48 | П-11-15-КР2.2, л.25
47 | Раствор готовый кладочный цементно-песчаный марки 100 | м3 | 0.01 | П-11-15-КР2.2, л.25
48 | Огрунтовка металлических поверхностей за один раз грунтовкой ГФ-021 | 100 м2 окрашиваемой поверхности | 1.27 | П-11-15-КР2.2, л.26
49 | Окраска металлических огрунтованных поверхностей эмалью ПФ-115 | 100 м2 окрашиваемой поверхности | 1.27 | П-11-15-КР2.2, л.26
50 | Установка самоанкерующихся болтов | 1 т | 0.001 | П-11-15-КР2.2, л.25 | 4*0,27/1000
Площадка лестничная монолитная Плм-1 на 1шт (2шт.)
51 | Устройство монолитных лестничных площадок толщиной 220 мм | 1т | 1.64 | П-11-15-КР2.2, л.27
52 | Арматура | 1т | 0.26 | П-11-15-КР2.2, л.27 | (239,7+18,12)/1000
53 | Установка закладных деталей | 1т | 0.07 | П-11-15-КР2.2, л.27
Фундаметная плита на отм.-3,150
54 | Устройство монолитной плиты, бетон кл. В25, F100, W6 | м3 | 5.97 | П-11-15-КР2.2, л.30
55 | Арматура | 1т | 0.35 | П-11-15-КР2.2, л.30 | (272,97+77,08)/1000
56 | Устройство бетонной подготовки, бетон кл. В7.5 | м3 | 1.62 | П-11-15-КР2.2, л.30
57 | Гидроизоляция из Техноэласта ЭПП в 2 слоя | м2 | 44.8 | П-11-15-КР2.2, л.30
58 | Праймер битумный ТехноНИКОЛЬ №01 | мл | 5595 | П-11-15-КР2.2, л.30
Покрытие лифтовой шахты на отм.+3,140
59 | Устройство монолитного покрытия, бетон кл. В25, F100 | м3 | 3.95 | П-11-15-КР2.2, л.30
60 | Арматура | 1т | 0.24 | П-11-15-КР2.2, л.30 | (224,84+13)/1000
Ригель фахверка
61 | Монтаж ригеля из стального горячекатаного проката | 1т | 0.03 | П-11-15-КР2.2, л.30 | (28,6+0,38+2,8+0,24)/1000
Монолитные стены лифтовой шахты в осях 2/1-3/1-А/1 на отм.-3,150
62 | Устройство монолитных стен, бетон кл. В25, F100 | м3 | 13.56 | П-11-15-КР2.2, л.31
63 | Арматура | 1т | 1.03 | П-11-15-КР2.2, л.31
Монолитная плита на отм.-2,850
64 | Устройство монолитной плиты, бетон кл. В25, F100 | м3 | 2.26 | П-11-15-КР2.2, л.32
65 | Арматура | 1т | 0.21 | П-11-15-КР2.2, л.32
66 | Устройство бетонной подготовки, бетон кл. В7.5 | м3 | 1.11 | П-11-15-КР2.2, л.32
67 | Гидроизоляция из Техноэласта ЭПП в 2 слоя | м2 | 44.25 | П-11-15-КР2.2, л.32
68 | Праймер битумный ТехноНИКОЛЬ №01 | мл | 2778 | П-11-15-КР2.2, л.32
69 | Утрамбованная песчано-гравийная смесь | м3 | 32.41 | П-11-15-КР2.2, л.30;32